## Sheet1
TARGET_CRS = "EPSG:4547" # 目标坐标系
ROAD_LINK_GAP_TOLERANCE_M = 2.5 # 道路链接间隙容差
MIN_CONNECTOR_LENGTH_M = 0.05 # 最小连接长度
BRIDGE_ELEVATION_GROUP_M = 3.0 # 桥梁高程分组
CIM3_PLAN_ACCURACY_M = 0.8 # 规划精度
CIM3_HEIGHT_ACCURACY_M = 1.0 # 高度精度
CIM3_MIN_GEOMETRIC_DETAIL_M = 0.5 # 最小几何细节
ELEVATION_SAMPLE_INTERVAL_M = 5.0 # 高程采样间隔
SWEEP_SAMPLE_INTERVAL_M = 4.0 # 扫掠采样间隔
DEFAULT_GROUND_ELEVATION_M = 0.0 # 默认地面高程
DEM_MIN_VALID_ELEVATION_M = -50.0 # DEM最小有效高程
DEM_MAX_VALID_ELEVATION_M = 300.0 # DEM最大有效高程
ENABLE_DEM_ELEVATION = False # 启用DEM高程
FLAT_TOPOLOGY_TILE_SIZE_M = 3500.0 # 平坦拓扑瓦片大小
STUDY_AREA_RADIUS_M = 0.0 # 研究区域半径
CROWN_SLOPE = 0.02 # 冠层斜率
LANE_CROWN_SLOPE = 0.015 # 车道冠层斜率
JUNCTION_NODE_TOLERANCE_M = 3.0 # 路口节点容差
JUNCTION_RADIUS_M = 8.0 # 路口半径
JUNCTION_CLIP_EXTRA_M = 1.5 # 路口剪裁额外距离
MIN_JUNCTION_CLIP_DISTANCE_M = 8.0 # 最小路口剪裁距离
MAX_JUNCTION_CLIP_DISTANCE_M = 14.0 # 最大路口剪裁距离
JUNCTION_ENDPOINT_SNAP_TOLERANCE_M = 3.5 # 路口端点捕捉容差
JUNCTION_LINE_INTERSECTION_TOLERANCE_M = 0.35 # 路口线交集容差
ENABLE_CORRIDOR_JUNCTION_CLUSTERING = True # 启用路口聚类
CORRIDOR_JUNCTION_CLUSTER_DISTANCE_M = 24.0 # 路口聚类距离
CORRIDOR_JUNCTION_CONNECT_TOLERANCE_M = 18.0 # 路口聚类连接容差
CORRIDOR_CROSSING_MIN_ANGLE_DEG = 25.0 # 路口交叉最小角度
CORRIDOR_CROSSING_EXTRA_WIDTH_M = 1.5 # 路口交叉额外宽度
ROAD_SURFACE_OVERLAP_MIN_AREA_M2 = 18.0 # 路面重叠最小面积
ROAD_SURFACE_OVERLAP_MIN_COMPACTNESS = 0.015 # 路面重叠最小紧凑度
JUNCTION_EDGE_MAX_INTERSECTION_FACTOR = 2.6 # 路口边缘最大交集因子
JUNCTION_MIN_SURFACE_AREA_M2 = 4.0 # 路口最小表面面积
JUNCTION_CLEAN_FILLET_M = 2.0 # 路口清洁圆角
JUNCTION_SOCKET_OVERLAP_M = 1.2 # 路口socket重叠距离
JUNCTION_CITYENGINE_SMOOTH_M = 1.1 # 路口城市引擎平滑距离
JUNCTION_MARKING_CLEARANCE_M = 0.65 # 路口标记清除距离
JUNCTION_ASPHALT_ONLY_CLEARANCE_M = 0.05 # 路口沥青清除距离
JUNCTION_ROAD_SURFACE_SETBACK_M = 0.0 # 路口道路表面退让距离
JUNCTION_CURB_SETBACK_M = 2.5 # 路口路缘石退让距离
JUNCTION_SIDEWALK_SETBACK_M = 2.5 # 路口人行道退让距离
JUNCTION_NON_ASPHALT_CLEARANCE_M = 2.5 # 路口非沥青清除距离
JUNCTION_APPROACH_CONNECT_TOLERANCE_M = 22.0 # 路口接近连接容差
JUNCTION_APPROACH_CONNECT_MAX_LENGTH_M = 18.0 # 路口接近连接最大长度
LANE_CONNECTOR_SAMPLE_COUNT = 16 # 车道连接采样数量
LANE_CONNECTOR_HANDLE_RATIO = 0.45 # 车道连接处理比例
TRANSITION_MIN_ANGLE_DEG = 8.0 # 过渡最小角度
TRANSITION_MIN_LENGTH_M = 4.0 # 过渡最小长度 4.0米
TRANSITION_MAX_LENGTH_M = 24.0 # 过渡最大长度 24.0米
TRANSITION_SAMPLES = 10 # 过渡采样数量 10
LANE_GUIDE_MARKING_WIDTH_M = 0.12 # 车道引导标记宽度 0.12米
DOUBLE_YELLOW_LINE_WIDTH_M = 0.10 # 双黄线宽度 0.10米
DOUBLE_YELLOW_LINE_OFFSET_M = 0.12 # 双黄线偏移距离 0.12米
LANE_DASH_LENGTH_M = 5.0 # 车道虚线长度 5.0米
LANE_DASH_GAP_M = 7.0 # 车道虚线间隔 7.0米
LANE_DASH_MIN_ROAD_LENGTH_M = 18.0 # 车道虚线最小道路长度 18.0米
TURN_ARROW_LENGTH_M = 4.0 # 转向箭头长度 4.0米
GENERATE_TURN_ARROWS = True # 生成转向箭头
APPROACH_ARROW_NEAR_M = 14.0 # 接近箭头近端距离 14.0米
APPROACH_ARROW_FAR_M = 27.0 # 接近箭头远端距离 27.0米
APPROACH_ARROW_MIN_GAP_M = 6.0 # 接近箭头最小间距 6.0米
CHANNELIZATION_MIN_ANGLE_DEG = 35.0 # 通道化最小角度 35.0度
CHANNELIZATION_MAX_ANGLE_DEG = 125.0 # 通道化最大角度 125.0度
CROSSWALK_DISTANCE_FROM_JUNCTION_M = 7.0 # 人行横道距离路口距离 7.0米
CROSSWALK_STRIPE_WIDTH_M = 0.32 # 人行横道条纹宽度 0.32米
CROSSWALK_STRIPE_GAP_M = 0.42 # 人行横道条纹间隔 0.42米
CROSSWALK_BAND_LENGTH_M = 3.0 # 人行横道带长度 3.0米
GENERATE_CROSSWALKS = True # 生成人行横道
GENERATE_SWEPT_ROAD_SURFACES = False # 生成扫掠道路表面
GENERATE_LANE_SURFACES = False # 生成车道表面
TREE_JUNCTION_CLEARANCE_M = 20.0 # 树与路口的距离 20.0米
STREET_LIGHT_JUNCTION_CLEARANCE_M = 14.0 # 路灯与路口的距离 14.0米
STREET_LIGHT_POLE_ROAD_CLEARANCE_M = 0.45 # 路灯杆与道路的距离 0.45米
MAX_STREET_LIGHTS_PER_ROAD = 800 # 每条道路最多800盏路灯
MAX_TREES_PER_ROAD = 900 # 每条道路最多900棵树
BRIDGE_PIER_SPACING_M = 28.0 # 桥梁桥墩间距 28.0米
GENERATE_JUNCTION_LABELS = False # 生成路口标签
MIN_JUNCTION_QUALITY_SCORE = 85.0 # 路口质量评分最低85分

## Sheet2
@dataclass
class LaneSocket: # 车道socket
lane_socket_id: str # 车道socketID
parent_socket_id: str # 父socketID
road_id: str # 道路ID
lane_index: int # 车道索引
lane_role: str # 车道角色
center: tuple[float, float] # 中心点
tangent: tuple[float, float] # 切线
normal: tuple[float, float] # 法线
lane_width: float # 车道宽度
allowed_movements: list[str] # 允许移动
lane_id: str = "" # 车道ID
movement: str = "through" # 移动
allowed_turns: list[str] ¦ None = None # 允许转向
traffic_direction: str = "unknown" # 交通方向
signal_group: str = "unsignalized" # 信号组
stop_control: str = "yield_or_stop_line" # 停止控制